## 2204_unit_analog_protect
Reference | Quantity | Value | Code | Footprint
C1 | 1 | 220uF/10V | EEA-GA1A221H | footprint:CP_Radial_D8.00mm_P2.50mm
C4 C5 C10 C15 C20 C25 | 6 | 10uF/50V | EKMG500ELL100ME11D | footprint:CP_Radial_D5.0mm_P2.00mm
C11 C12 C13 C14 C21 C22 C23 C24 | 8 | 0.1uF | C0603C104Z3VACTU | footprint:C_0603
C2 C3 | 2 | 22uF/50V | EKMG500ELL220ME11D | footprint:CP_Radial_D5.0mm_P2.00mm
C6 C7 C8 C9 C16 C17 C18 C19 | 8 | 1000pF | GRM40CH102J50PT | footprint:C_0805
CN1 | 1 | B2PS-VH | B2PS-VH | footprint:cn_B2PS-VH
CN2 | 1 | HIF3FC-16PA-2.54DS | HIF3FC-16PA-2.54DS | footprint:cn_HIF3FC-16PA-254DS
CN3 CN4 CN5 CN6 CN7 | 5 | S4B-XH-A | S4B-XH-A | footprint:cn_S4B-XH-A
D1 D2 | 2 | RB160L-40 | RB160L-40TE25 | footprint:d_RB160L-40
FL1 FL2 FL3 FL4 FL5 FL6 FL7 FL8 FL9 FL10 FL11 FL12 FL13 FL14 FL15 FL16 | 16 | ZBF503D-00(TA)-01 | ZBF503D-00(TA)-01 | footprint:fl_ZBF503D-00
IC1 IC2 IC3 IC4 | 4 | OP2177ARZ | OP2177ARZ | footprint:SOIC-8
L1 L2 | 2 | LAL04SK4R7K | LAL04SK4R7K | footprint:l_LAL04SK4R7K
LED1 | 1 | GREEN | SLI-343M8C3F | footprint:LED_D3.0mm_center
LED2 | 1 | ORANGE | SLI-343D8C3F | footprint:LED_D3.0mm_center
R1 R17 | 2 | 3K | RC0603J 3K | footprint:C_0603
R19 R20 R21 R22 R47 R48 R49 R50 | 8 | 1.6K | RR1220P-162-D | footprint:C_0805
R2 R3 R4 R5 R6 R7 R8 R9 R10 R11 R12 R13 R14 R15 R16 R18 | 16 | N.M. | HRG3216P-1000-D-T1 | footprint:C_3216
R23 R24 R25 R26 R39 R40 R41 R42 R43 R44 R45 R46 R51 R52 R53 R54 R67 R68 R69 R70 R71 R72 R73 R74 | 24 | N.M. |  | footprint:C_0805
R27 R28 R29 R30 R31 R32 R33 R34 R55 R56 R57 R58 R59 R60 R61 R62 | 16 | 0 | MCR10EZPJ000 | footprint:C_0805
R35 R36 R37 R38 R63 R64 R65 R66 | 8 | 2K | RR1220P-202-D | footprint:C_0805
TP1 TP3 TP5 TP6 TP7 TP8 TP9 TP11 TP12 TP13 TP14 | 11 | LC-2-G | LC-2-G | footprint:tp_LC-2-G
TP2 TP4 TP10 TP15 | 4 | ST-2-1 | ST-2-1 | footprint:tp_LC-2-G
TVS1 TVS2 TVS3 TVS4 TVS5 TVS6 TVS7 TVS8 | 8 | ZS1018 | ZS1018 | footprint:d_ZS1018
U1 | 1 | CCG3-12-15DF | CCG3-12-15DF | footprint:u_CCG3-12-15DF
U2 | 1 | CC3-0512DF-E | CC3-0512DF-E | footprint:u_CC3-0512SF-E